## Sheet1
通信协议包定义
下行数据协议格式
| 包头 | 类型位 | 命令位 | 数据位 | 包尾 | 备注
停止 | FF | 00 | 00 | 00 | FF | 电机动作指令由于各人的接线方式不同，可能指令与动作不对应，只需要在上位机指令设置中调整指令位置即可
前进 | FF | 00 | 01 | 00 | FF
后退 | FF | 00 | 02 | 00 | FF
左转 | FF | 00 | 03 | 00 | FF
右转 | FF | 00 | 04 | 00 | FF
左前转 | FF | 00 | 05 | 00 | FF
左后转 | FF | 00 | 06 | 00 | FF
右前转 | FF | 00 | 07 | 00 | FF
右后转 | FF | 00 | 08 | 00 | FF
舵机1 | FF | 01 | 01 | 1号舵机角度 | FF | 舵机角度范围为0-180度，折换成16进制为00-B4
舵机2 | FF | 01 | 02 | 2号舵机角度 | FF
舵机3 | FF | 01 | 03 | 3号舵机角度 | FF
舵机4 | FF | 01 | 04 | 4号舵机角度 | FF
舵机5 | FF | 01 | 05 | 5号舵机角度 | FF
舵机6 | FF | 01 | 06 | 6号舵机角度 | FF
舵机7 (云台1) | FF | 01 | 07 | 7号舵机角度 | FF
舵机8（云台2） | FF | 01 | 08 | 8号舵机角度 | FF
左侧速度档位 | FF | 02 | 01 | 左侧档位值 | FF | 档位值范围：0-10
右侧速度档位 | FF | 02 | 02 | 右侧档位值 | FF
开灯 | FF | 04 | 00 | 00 | FF | 接线方式为灌电流形式
关灯 | FF | 04 | 01 | 00 | FF
锁定舵机角度 | FF | 32 | 00 | 00 | FF | 将当前舵机角度值写入EEPROM
初始化舵机角度 | FF | 33 | 00 | 00 | FF | 从EEPROM读取各舵机角度并驱动舵机
自动跟随主人模式 | FF | 13 | 01 | 00 | FF | 这几条指令为客户定制机器人特有 | 红外家电控制需要先学习遥控器按键。例如先发送FF500001FF，然后学习静音键，再发送FF510001FF即可控制电视静音
巡线遁迹模式 | FF | 13 | 02 | 00 | FF
红外避障模式 | FF | 13 | 03 | 00 | FF
超声波避障模式 | FF | 13 | 04 | 00 | FF
红外家电学习模式 | FF | 50 | 00 | 按键编号 | FF
红外家电控制 | FF | 51 | 00 | 按键编号 | FF
上行数据协议格式
| 包头 | 类型位 | 数据位1 | 数据位2 | 包尾 | 备注
雷达数据 | FF | 03 | 距离值 | 角度值 | FF | 数据位1为距离值，数据位2作为角度值。
电量 | FF | 60 | 电量值 | 00 | FF | 数据位1的范围为：0-10
湿度 | FF | 61 | 湿度值 | 00 | FF
辐射 | FF | 62 | 辐射值 | 00 | FF
温度 | FF | 63 | 温度值 | 00 | FF